## Itens
PREFEITURA MUNICIPAL DE BOCAIUVA
PROPOSTA COMERCIAL
Empresa/Nome:
Endereço:
CNPJ/CPF:
Telefone(s):
| Nº Processo: | 0123/0004
| Tipo Licitação: | Menor Preço
| Balizamento: | Por Item
| Modalidade: | Tomada de Preço
| Data Abertura: | 28/09/2021 09:30:00
| Objeto: | Contratação de empresa especializada para execução de obra de construção de quadra com vestiário no bairro Tancredo Neves nesta cidade
Favor preencher somente a coluna de Valor Unitário e a coluna de marca, as colunas de amarelo claro.
CodItem | Item | Descrição | UND | Qtde | Valor Unitário | Subtotal | Marca | Nº Lote | Lote | Sub Total Lote | Valor Estimado
35856 | 0001 | 001.001 - LOCACAO CONVENCIONAL DE OBRA, UTILIZANDO GABARITO DE TÁBUAS CORRIDAS PONTALETADAS A CADA 2,00M - 2 UTILIZAÇÕES. AF_10/2018 | M | 30.7 | 0 | 0 |  | 25322 |  | 0 | 32.8
35855 | 0002 | 001.001 - PLACA DE OBRA (PARA CONSTRUCAO CIVIL) EM CHAPA GALVANIZADA *N. 22*, ADESIVADA, DE *3,0 X 1,50* M | M² | 2.88 | 0 | 0 |  | 25323 |  | 0 | 315.35
35857 | 0003 | 001.002 - ESCAVAÇÃO MANUAL DE VALA COM PROFUNDIDADE MENOR OU IGUAL A 1,30 M. AF_03/2016 | M³ | 7.88 | 0 | 0 |  | 25324 |  | 0 | 62.3
35858 | 0004 | 001.002 - REATERRO MANUAL APILOADO COM SOQUETE. AF_10/2017 | M³ | 3.74 | 0 | 0 |  | 25325 |  | 0 | 39.18
35865 | 0005 | 001.003 - CONCRETO FCK = 25MPA, TRAÇO 1:2,3:2,7 (CIMENTO/ AREIA MÉDIA/BRITA 1) - PREPARO MECÂNICO COM BETONEIRA 600 L. AF_07/2016 | M³ | 4.18 | 0 | 0 |  | 25326 |  | 0 | 404.28
35864 | 0006 | 001.003 - CORTE E DOBRA DE AÇO CA-50, DIÂMETRO DE 10,0 MM, UTILIZADO EM ESTRUTURAS DIVERSAS, EXCETO LAJES. AF_12/2015 | Kg | 46.2 | 0 | 0 |  | 25327 |  | 0 | 11.95
35862 | 0007 | 001.003 - CORTE E DOBRA DE AÇO CA-50, DIÂMETRO DE 6,3 MM, UTILIZADO EM ESTRUTURAS DIVERSAS, EXCETO LAJES. AF_12/2015 | Kg | 43.9 | 0 | 0 |  | 25328 |  | 0 | 12.68
35863 | 0008 | 001.003 - CORTE E DOBRA DE AÇO CA-50, DIÂMETRO DE 8,0 MM, UTILIZADO EM ESTRUTURAS DIVERSAS, EXCETO LAJES. AF_12/2015 | Kg | 79.2 | 0 | 0 |  | 25329 |  | 0 | 12.68
35861 | 0009 | 001.003 - CORTE E DOBRA DE AÇO CA-60, DIÂMETRO DE 5,0 MM, UTILIZADO EM ESTRUTURAS DIVERSAS, EXCETO LAJES. AF_12/2015 | Kg | 48.3 | 0 | 0 |  | 25330 |  | 0 | 12.32
35859 | 0010 | 001.003 - LASTRO DE CONCRETO MAGRO, APLICADO EM BLOCOS DE COROAMENTO OU SAPATAS, ESPESSURA DE 3 CM. AF_08/2017 | M² | 12.96 | 0 | 0 |  | 25331 |  | 0 | 16.4
35860 | 0011 | 001.003 - TABUA APARELHADA *2,5 X 15* CM, EM MACARANDUBA, ANGELIM OU EQUIVALENTE DA REGIAO | M² | 56.04 | 0 | 0 |  | 25332 |  | 0 | 18.92
35869 | 0012 | 001.004 - CONCRETO FCK = 25MPA, TRAÇO 1:2,3:2,7 (CIMENTO/ AREIA MÉDIA/BRITA 1) - PREPARO MECÂNICO COM BETONEIRA 600 L. AF_07/2016 | M³ | 3.33 | 0 | 0 |  | 25333 |  | 0 | 404.28
35873 | 0013 | 001.004 - CONTRAVERGA MOLDADA IN LOCO COM UTILIZAÇÃO DE BLOCOS CANALETA PARA VÃOS DE ATÉ 1,5 M DE COMPRIMENTO. AF_03/2016 | M | 6.6 | 0 | 0 |  | 25334 |  | 0 | 31.64
35868 | 0014 | 001.004 - CORTE E DOBRA DE AÇO CA-50, DIÂMETRO DE 10,0 MM, UTILIZADO EM ESTRUTURAS DIVERSAS, EXCETO LAJES. AF_12/2015 | Kg | 87.9 | 0 | 0 |  | 25335 |  | 0 | 11.95
35867 | 0015 | 001.004 - CORTE E DOBRA DE AÇO CA-50, DIÂMETRO DE 8,0 MM, UTILIZADO EM ESTRUTURAS DIVERSAS, EXCETO LAJES. AF_12/2015 | Kg | 62.1 | 0 | 0 |  | 25336 |  | 0 | 12.68
35866 | 0016 | 001.004 - CORTE E DOBRA DE AÇO CA-60, DIÂMETRO DE 5,0 MM, UTILIZADO EM ESTRUTURAS DIVERSAS, EXCETO LAJES. AF_12/2015 | Kg | 63.2 | 0 | 0 |  | 25337 |  | 0 | 12.32
35874 | 0017 | 001.004 - LAJE PRÉ-MOLDADA UNIDIRECIONAL, BIAPOIADA, PARA FORRO, ENCHIMENTO EM CERÂMICA, VIGOTA CONVENCIONAL, ALTURA TOTAL DA LAJE (ENCHIMENTO+CAPA) = (8+3). AF_11/2020 | M² | 42.07 | 0 | 0 |  | 25338 |  | 0 | 164.02
35870 | 0018 | 001.004 - MONTAGEM E DESMONTAGEM DE FÔRMA DE PILARES RETANGULARES E ESTRUTURAS SIMILARES, PÉ-DIREITO SIMPLES, EM CHAPA DE MADEIRA COMPENSADA PLASTIFICADA, 18 UTILIZAÇÕES. AF_09/2020 | M² | 32.4 | 0 | 0 |  | 25339 |  | 0 | 36.5
35871 | 0019 | 001.004 - MONTAGEM E DESMONTAGEM DE FÔRMA DE VIGA, ESCORAMENTO COM GARFO DE MADEIRA, PÉ-DIREITO SIMPLES, EM CHAPA DE MADEIRA PLASTIFICADA, 18 UTILIZAÇÕES. AF_09/2020 | M2 | 28.43 | 0 | 0 |  | 25340 |  | 0 | 47.93
35872 | 0020 | 001.004 - VERGA MOLDADA IN LOCO COM UTILIZAÇÃO DE BLOCOS CANALETA PARA PORTAS COM ATÉ 1,5 M DE VÃO. AF_03/2016 | M | 4.5 | 0 | 0 |  | 25341 |  | 0 | 40.64
35875 | 0021 | 001.005 - ALVENARIA DE VEDAÇÃO DE BLOCOS CERÂMICOS FURADOS NA VERTICAL DE 14X19X39CM (ESPESSURA 14CM) DE PAREDES COM ÁREA LÍQUIDA MAIOR OU IGUAL A 6M² SEM VÃOS E ARGAMASSA DE ASSENTAMENTO COM PREPARO EM BETONEIRA. AF_06/2014 | M² | 85.93 | 0 | 0 |  | 25342 |  | 0 | 65.29
35876 | 0022 | 001.005 - ALVENARIA DE VEDAÇÃO DE BLOCOS CERÂMICOS FURADOS NA VERTICAL DE 9X19X39CM (ESPESSURA 9CM) DE PAREDES COM ÁREA LÍQUIDA MAIOR OU IGUAL A 6M² SEM VÃOS E ARGAMASSA DE ASSENTAMENTO COM PREPARO EM BETONEIRA. AF_06/2014 | M² | 51.56 | 0 | 0 |  | 25343 |  | 0 | 47.92
35877 | 0023 | 001.006 - PORTA EM ALUMÍNIO DE ABRIR TIPO VENEZIANA COM GUARNIÇÃO, FIXAÇÃO COM PARAFUSOS - FORNECIMENTO E INSTALAÇÃO.AF_12/2019 | M² | 10.47 | 0 | 0 |  | 25344 |  | 0 | 504.08
35881 | 0024 | 001.007 - CALHA EM CHAPA DE AÇO GALVANIZADO NÚMERO 24, DESENVOLVIMENTO DE 33 CM, INCLUSO TRANSPORTE VERTICAL. AF_07/2019 | M | 11.85 | 0 | 0 |  | 25345 |  | 0 | 53.38
35878 | 0025 | 001.007 - INSTALAÇÃO DE TESOURA (INTEIRA OU MEIA), BIAPOIADA, EM MADEIRA NÃO APARELHADA, PARA VÃOS MAIORES OU IGUAIS A 3,0 M E MENORES QUE 6,0 M, INCLUSO IÇAMENTO. AF_07/2019 | un | 4 | 0 | 0 |  | 25346 |  | 0 | 441.49
35880 | 0026 | 001.007 - TELHAMENTO COM TELHA ONDULADA DE FIBROCIMENTO E = 6 MM, COM RECOBRIMENTO LATERAL DE 1 1/4 DE ONDA PARA TELHADO COM INCLINAÇÃO MÁXIMA DE 10°, COM ATÉ 2 ÁGUAS, INCLUSO IÇAMENTO. AF_07/2019 | M² | 42.07 | 0 | 0 |  | 25347 |  | 0 | 39.8
35879 | 0027 | 001.007 - TRAMA DE MADEIRA COMPOSTA POR TERÇAS PARA TELHADOS DE ATÉ 2 ÁGUAS PARA TELHA ONDULADA DE FIBROCIMENTO, METÁLICA, PLÁSTICA OU TERMOACÚSTICA, INCLUSO TRANSPORTE VERTICAL.AF_07/2019 | M² | 42.07 | 0 | 0 |  | 25348 |  | 0 | 22.73
35882 | 0028 | 001.008 - CHAPISCO APLICADO EM ALVENARIAS E ESTRUTURAS DE CONCRETO INTERNAS, COM COLHER DE PEDREIRO. ARGAMASSA TRAÇO 1:3 COM PREPARO EM BETONEIRA 400L. AF_06/2014 | M² | 337.49 | 0 | 0 |  | 25349 |  | 0 | 3.51
35883 | 0029 | 001.008 - EMBOÇO, PARA RECEBIMENTO DE CERÂMICA, EM ARGAMASSA TRAÇO 1:2:8, PREPARO MANUAL, APLICADO MANUALMENTE EM FACES INTERNAS DE PAREDES, PARA AMBIENTE COM ÁREA MAIOR QUE 10M2, ESPESSURA DE 20MM, COM EXECUÇÃO DE TALISCAS. AF_06/2014 | M² | 79.92 | 0 | 0 |  | 25350 |  | 0 | 28.92
35884 | 0030 | 001.008 - MASSA ÚNICA, PARA RECEBIMENTO DE PINTURA, EM ARGAMASSA TRAÇO 1:2:8, PREPARO MANUAL, APLICADA MANUALMENTE EM FACES INTERNAS DE PAREDES, ESPESSURA DE 20MM, COM EXECUÇÃO DE TALISCAS. AF_06/2014 | M² | 258.11 | 0 | 0 |  | 25351 |  | 0 | 30.27
35885 | 0031 | 001.008 - REVESTIMENTO CERÂMICO PARA PAREDES INTERNAS COM PLACAS TIPO ESMALTADA PADRÃO POPULAR DE DIMENSÕES 20X20 CM, ARGAMASSA TIPO AC I, APLICADAS EM AMBIENTES DE ÁREA MAIOR QUE 5 M2 NA ALTURA INTEIRA DAS PAREDES. AF_06/2014 | M² | 79.92 | 0 | 0 |  | 25352 |  | 0 | 36.69
35886 | 0032 | 001.009 - ALVENARIA DE VEDAÇÃO DE BLOCOS CERÂMICOS FURADOS NA VERTICAL DE 14X19X39CM (ESPESSURA 14CM) DE PAREDES COM ÁREA LÍQUIDA MAIOR OU IGUAL A 6M² SEM VÃOS E ARGAMASSA DE ASSENTAMENTO COM PREPARO EM BETONEIRA. AF_06/2014 | M² | 0.72 | 0 | 0 |  | 25353 |  | 0 | 65.29
35887 | 0033 | 001.009 - CHAPISCO APLICADO EM ALVENARIAS E ESTRUTURAS DE CONCRETO INTERNAS, COM COLHER DE PEDREIRO. ARGAMASSA TRAÇO 1:3 COM PREPARO EM BETONEIRA 400L. AF_06/2014 | M² | 1.8 | 0 | 0 |  | 25354 |  | 0 | 3.51
35890 | 0034 | 001.009 - CONCRETO FCK = 25MPA, TRAÇO 1:2,3:2,7 (CIMENTO/ AREIA MÉDIA/BRITA 1) - PREPARO MECÂNICO COM BETONEIRA 600 L. AF_07/2016 | M³ | 0.07 | 0 | 0 |  | 25355 |  | 0 | 404.28
35889 | 0035 | 001.009 - FABRICAÇÃO DE FÔRMA PARA LAJES, EM CHAPA DE MADEIRA COMPENSADA RESINADA, E = 17 MM. AF_09/2020 | M² | 0.38 | 0 | 0 |  | 25356 |  | 0 | 35.41
35888 | 0036 | 001.009 - MASSA ÚNICA, PARA RECEBIMENTO DE PINTURA, EM ARGAMASSA TRAÇO 1:2:8, PREPARO MANUAL, APLICADA MANUALMENTE EM FACES INTERNAS DE PAREDES, ESPESSURA DE 20MM, COM EXECUÇÃO DE TALISCAS. AF_06/2014 | M² | 1.8 | 0 | 0 |  | 25357 |  | 0 | 30.27
35891 | 0037 | 001.009 - TELA DE ACO SOLDADA NERVURADA, CA-60, Q-138, (2,20 KG/M2), DIAMETRO DO FIO = 4,2 MM, LARGURA = 2,45 M, ESPACAMENTO DA MALHA = 10 X 10 CM | M² | 1.3 | 0 | 0 |  | 25358 |  | 0 | 34.08
35892 | 0038 | 001.010 - CONCRETO FCK = 15MPA, TRAÇO 1:3,4:3,5 (CIMENTO/ AREIA MÉDIA/ BRITA 1) - PREPARO MANUAL. AF_07/2016 | M³ | 1.46 | 0 | 0 |  | 25359 |  | 0 | 454.1
35893 | 0039 | 001.010 - CONTRAPISO EM ARGAMASSA TRAÇO 1:4 (CIMENTO E AREIA), PREPARO MECÂNICO COM BETONEIRA 400 L, APLICADO EM ÁREAS SECAS SOBRE LAJE, ADERIDO, ESPESSURA 2CM. AF_06/2014 | M² | 36.56 | 0 | 0 |  | 25360 |  | 0 | 29.87
35897 | 0040 | 001.010 - EXECUÇÃO DE PASSEIO (CALÇADA) OU PISO DE CONCRETO COM CONCRETO MOLDADO IN LOCO, USINADO, ACABAMENTO CONVENCIONAL, NÃO ARMADO. AF_07/2016 | M³ | 8.54 | 0 | 0 |  | 25361 |  | 0 | 535.15
35895 | 0041 | 001.010 - LASTRO COM MATERIAL GRANULAR (PEDRA BRITADA N.1 E PEDRA BRITADA N.2), APLICADO EM PISOS OU RADIERS, ESPESSURA DE *10 CM*. AF_07/2019 | M³ | 38.72 | 0 | 0 |  | 25362 |  | 0 | 127.07
35896 | 0042 | 001.010 - PISO DE QUADRA ESPORTIVA EM CONCRETO MOLDADO IN LOCO, USINADO, ACABAMENTO NIVEL ZERO, ESPESSURA 6 CM, ARMADO | M² | 968 | 0 | 0 |  | 25363 |  | 0 | 76.44
35894 | 0043 | 001.010 - REVESTIMENTO CERÂMICO PARA PISO COM PLACAS TIPO ESMALTADA EXTRA DE DIMENSÕES 45X45 CM APLICADA EM AMBIENTES DE ÁREA MENOR QUE 5 M2. AF_06/2014 | M² | 35.39 | 0 | 0 |  | 25364 |  | 0 | 63.73
35899 | 0044 | 001.011 - APLICAÇÃO DE FUNDO SELADOR ACRÍLICO EM PAREDES, UMA DEMÃO.AF_06/2014 | M² | 36.56 | 0 | 0 |  | 25365 |  | 0 | 2.99
35898 | 0045 | 001.011 - APLICAÇÃO DE FUNDO SELADOR ACRÍLICO EM TETO, UMA DEMÃO. AF_06/2014 | M² | 185.02 | 0 | 0 |  | 25366 |  | 0 | 2.62
35901 | 0046 | 001.011 - APLICAÇÃO MANUAL DE PINTURA COM TINTA LÁTEX ACRÍLICA EM PAREDES, DUAS DEMÃOS. AF_06/2014 | M² | 36.56 | 0 | 0 |  | 25367 |  | 0 | 14.64
35900 | 0047 | 001.011 - APLICAÇÃO MANUAL DE PINTURA COM TINTA LÁTEX ACRÍLICA EM TETO, DUAS DEMÃOS. AF_06/2014 | M² | 185.02 | 0 | 0 |  | 25368 |  | 0 | 12.31
35902 | 0048 | 001.011 - PINTURA ACRILICA DE FAIXAS DE DEMARCACAO EM QUADRA POLIESPORTIVA, 5 CM DE LARGURA | M | 441.1 | 0 | 0 |  | 25369 |  | 0 | 11.16
35903 | 0049 | 001.011 - PINTURA ACRILICA EM PISO CIMENTADO DUAS DEMAOS | M² | 968 | 0 | 0 |  | 25370 |  | 0 | 13.88
35909 | 0050 | 001.012 - CAIXA D'AGUA FIBRA DE VIDRO PARA 1000 LITROS, COM TAMPA | un | 1 | 0 | 0 |  | 25371 |  | 0 | 479.33
35905 | 0051 | 001.012 - REGISTRO DE GAVETA BRUTO, LATÃO, ROSCÁVEL, 1 1/2”, COM ACABAMENTO E CANOPLA CROMADOS, INSTALADO EM RESERVAÇÃO DE ÁGUA DE EDIFICAÇÃO QUE POSSUA RESERVATÓRIO DE FIBRA/FIBROCIMENTO – FORNECIMENTO E INSTALAÇÃO. AF_06/2016 | un | 2 | 0 | 0 |  | 25372 |  | 0 | 135.6
35904 | 0052 | 001.012 - REGISTRO DE GAVETA BRUTO, LATÃO, ROSCÁVEL, 1 1/2”, INSTALADO EM RESERVAÇÃO DE ÁGUA DE EDIFICAÇÃO QUE POSSUA RESERVATÓRIO DE FIBRA/FIBROCIMENTO – FORNECIMENTO E INSTALAÇÃO. AF_06/2016 | un | 2 | 0 | 0 |  | 25373 |  | 0 | 197.41
35907 | 0053 | 001.012 - REGISTRO DE GAVETA BRUTO, LATÃO, ROSCÁVEL, 3/4", COM ACABAMENTO E CANOPLA CROMADOS. FORNECIDO E INSTALADO EM RAMAL DE ÁGUA. AF_12/2014 | un | 1 | 0 | 0 |  | 25374 |  | 0 | 46.29
35906 | 0054 | 001.012 - REGISTRO DE GAVETA BRUTO, LATÃO, ROSCÁVEL, 3/4", FORNECIDO E INSTALADO EM RAMAL DE ÁGUA. AF_12/2014 | un | 2 | 0 | 0 |  | 25375 |  | 0 | 100.91
35908 | 0055 | 001.012 - VÁLVULA DE DESCARGA METÁLICA, BASE 1 1/2 ", ACABAMENTO METALICO CROMADO - FORNECIMENTO E INSTALAÇÃO. AF_01/2019 | un | 4 | 0 | 0 |  | 25376 |  | 0 | 277.51
35910 | 0056 | 001.013 - ADAPTADOR COM FLANGE E ANEL DE VEDAÇÃO, PVC, SOLDÁVEL, DN 25 MM X 3/4 , INSTALADO EM RESERVAÇÃO DE ÁGUA DE EDIFICAÇÃO QUE POSSUA RESERVATÓRIO DE FIBRA/FIBROCIMENTO FORNECIMENTO E INSTALAÇÃO. AF_06/2016 | un | 1 | 0 | 0 |  | 25377 |  | 0 | 20.18
35911 | 0057 | 001.013 - ADAPTADOR COM FLANGE E ANEL DE VEDAÇÃO, PVC, SOLDÁVEL, DN 50 MM X 1 1/2 , INSTALADO EM RESERVAÇÃO DE ÁGUA DE EDIFICAÇÃO QUE POSSUA RESERVATÓRIO DE FIBRA/FIBROCIMENTO FORNECIMENTO E INSTALAÇÃO. AF_06/2016 | un | 2 | 0 | 0 |  | 25378 |  | 0 | 42.93
35912 | 0058 | 001.013 - ADAPTADOR CURTO COM BOLSA E ROSCA PARA REGISTRO, PVC, SOLDÁVEL, DN 25MM X 3/4”, INSTALADO EM RAMAL DE DISTRIBUIÇÃO DE ÁGUA - FORNECIMENTO E INSTALAÇÃO. AF_12/2014 | un | 6 | 0 | 0 |  | 25379 |  | 0 | 4.29
35913 | 0059 | 001.013 - ADAPTADOR CURTO COM BOLSA E ROSCA PARA REGISTRO, PVC, SOLDÁVEL, DN 50MM X 1.1/2”, INSTALADO EM PRUMADA DE ÁGUA - FORNECIMENTO E INSTALAÇÃO. AF_12/2014 | un | 12 | 0 | 0 |  | 25380 |  | 0 | 10.33
35920 | 0060 | 001.013 - JOELHO 90 GRAUS COM BUCHA DE LATÃO, PVC, SOLDÁVEL, DN 25MM, X 1/2” INSTALADO EM RAMAL OU SUB-RAMAL DE ÁGUA - FORNECIMENTO E INSTALAÇÃO. AF_12/2014 | un | 6 | 0 | 0 |  | 25381 |  | 0 | 12.27
35914 | 0061 | 001.013 - JOELHO 90 GRAUS, PVC, SOLDÁVEL, DN 25MM, INSTALADO EM RAMAL OU SUB-RAMAL DE ÁGUA - FORNECIMENTO E INSTALAÇÃO. AF_12/2014 | un | 10 | 0 | 0 |  | 25382 |  | 0 | 7.67
35915 | 0062 | 001.013 - JOELHO 90 GRAUS, PVC, SOLDÁVEL, DN 50 MM INSTALADO EM RESERVAÇÃO DE ÁGUA DE EDIFICAÇÃO QUE POSSUA RESERVATÓRIO DE FIBRA/FIBROCIMENTO FORNECIMENTO E INSTALAÇÃO. AF_06/2016 | un | 6 | 0 | 0 |  | 25383 |  | 0 | 15.6
35919 | 0063 | 001.013 - TÊ DE REDUÇÃO, PVC, SOLDÁVEL, DN 50MM X 25MM, INSTALADO EM PRUMADA DE ÁGUA - FORNECIMENTO E INSTALAÇÃO. AF_12/2014 | un | 2 | 0 | 0 |  | 25384 |  | 0 | 20.94
35918 | 0064 | 001.013 - TE, PVC, SOLDÁVEL, DN 50MM, INSTALADO EM PRUMADA DE ÁGUA - FORNECIMENTO E INSTALAÇÃO. AF_12/2014 | un | 2 | 0 | 0 |  | 25385 |  | 0 | 18.38
35916 | 0065 | 001.013 - TUBO, PVC, SOLDÁVEL, DN 25MM, INSTALADO EM PRUMADA DE ÁGUA - FORNECIMENTO E INSTALAÇÃO. AF_12/2014 | M | 27.65 | 0 | 0 |  | 25386 |  | 0 | 5.23
35917 | 0066 | 001.013 - TUBO, PVC, SOLDÁVEL, DN 50MM, INSTALADO EM PRUMADA DE ÁGUA - FORNECIMENTO E INSTALAÇÃO. AF_12/2014 | M | 20.34 | 0 | 0 |  | 25387 |  | 0 | 18.15
35921 | 0067 | 001.014 - CAIXA ENTERRADA HIDRÁULICA RETANGULAR, EM ALVENARIA COM BLOCOS DE CONCRETO, DIMENSÕES INTERNAS: 0,6X0,6X0,6 M PARA REDE DE ESGOTO. AF_12/2020 | un | 2 | 0 | 0 |  | 25388 |  | 0 | 358.24
35922 | 0068 | 001.014 - CAIXA SIFONADA PVC, 150 X 150 X 50 MM, COM GRELHA REDONDA BRANCA | un | 4 | 0 | 0 |  | 25389 |  | 0 | 35.7
35923 | 0069 | 001.014 - CURVA CURTA 90 GRAUS, PVC, SERIE NORMAL, ESGOTO PREDIAL, DN40 MM, JUNTA SOLDÁVEL, FORNECIDO E INSTALADO EM RAMAL DE DESCARGA OU RAMAL DE ESGOTO SANITÁRIO. AF_12/2014 | un | 6 | 0 | 0 |  | 25390 |  | 0 | 10.29
35924 | 0070 | 001.014 - JOELHO 45 GRAUS, PVC, SERIE NORMAL, ESGOTO PREDIAL, DN 40 MM, JUNTA SOLDÁVEL, FORNECIDO E INSTALADO EM RAMAL DE DESCARGA OU RAMAL DE ESGOTO SANITÁRIO. AF_12/2014 | un | 2 | 0 | 0 |  | 25391 |  | 0 | 6.62
35926 | 0071 | 001.014 - JOELHO 90 GRAUS, PVC, SERIE NORMAL, ESGOTO PREDIAL, DN 100 MM, JUNTA ELÁSTICA, FORNECIDO E INSTALADO EM RAMAL DE DESCARGA OU RAMAL DE ESGOTO SANITÁRIO. AF_12/2014 | un | 4 | 0 | 0 |  | 25392 |  | 0 | 22.96
35927 | 0072 | 001.014 - JOELHO 90 GRAUS, PVC, SERIE NORMAL, ESGOTO PREDIAL, DN 40 MM, JUNTA SOLDÁVEL, FORNECIDO E INSTALADO EM RAMAL DE DESCARGA OU RAMAL DE ESGOTO SANITÁRIO. AF_12/2014 | un | 6 | 0 | 0 |  | 25393 |  | 0 | 9.84
35934 | 0073 | 001.014 - JOELHO 90 GRAUS, PVC, SERIE NORMAL, ESGOTO PREDIAL, DN 50 MM, JUNTA ELÁSTICA, FORNECIDO E INSTALADO EM PRUMADA DE ESGOTO SANITÁRIO OU VENTILAÇÃO. AF_12/2014 | un | 4 | 0 | 0 |  | 25394 |  | 0 | 6.69
35925 | 0074 | 001.014 - JOELHO PVC, SOLDAVEL, PB, 45 GRAUS, DN 40 MM, PARA ESGOTO PREDIAL | un | 2 | 0 | 0 |  | 25395 |  | 0 | 2.52
35929 | 0075 | 001.014 - JUNCAO SIMPLES, PVC, DN 100 X 50 MM, SERIE NORMAL PARA ESGOTO PREDIAL | un | 4 | 0 | 0 |  | 25396 |  | 0 | 19.43
35928 | 0076 | 001.014 - JUNÇÃO SIMPLES, PVC, SERIE NORMAL, ESGOTO PREDIAL, DN 100 X 100 MM, JUNTA ELÁSTICA, FORNECIDO E INSTALADO EM RAMAL DE DESCARGA OU RAMAL DE ESGOTO SANITÁRIO. AF_12/2014 | un | 2 | 0 | 0 |  | 25397 |  | 0 | 45.15
35933 | 0077 | 001.014 - TE SANITARIO, PVC, DN 100 X 100 MM, SERIE NORMAL, PARA ESGOTO PREDIAL | un | 1 | 0 | 0 |  | 25398 |  | 0 | 18.21
35930 | 0078 | 001.014 - TUBO PVC, SERIE NORMAL, ESGOTO PREDIAL, DN 100 MM, FORNECIDO E INSTALADO EM RAMAL DE DESCARGA OU RAMAL DE ESGOTO SANITÁRIO. AF_12/2014 | M | 19.73 | 0 | 0 |  | 25399 |  | 0 | 52.52
35931 | 0079 | 001.014 - TUBO PVC, SERIE NORMAL, ESGOTO PREDIAL, DN 40 MM, FORNECIDO E INSTALADO EM RAMAL DE DESCARGA OU RAMAL DE ESGOTO SANITÁRIO. AF_12/2014 | M | 6.7 | 0 | 0 |  | 25400 |  | 0 | 18.23
35935 | 0080 | 001.014 - TUBO PVC, SERIE NORMAL, ESGOTO PREDIAL, DN 50 MM, FORNECIDO E INSTALADO EM PRUMADA DE ESGOTO SANITÁRIO OU VENTILAÇÃO.AF_12/2014 | M | 4.71 | 0 | 0 |  | 25401 |  | 0 | 27.4
35932 | 0081 | 001.014 - TUBO PVC, SERIE NORMAL, ESGOTO PREDIAL, DN 50 MM, FORNECIDO E INSTALADO EM RAMAL DE DESCARGA OU RAMAL DE ESGOTO SANITÁRIO. AF_12/2014 | M | 7.83 | 0 | 0 |  | 25402 |  | 0 | 13.75
35937 | 0082 | 001.015 - JOELHO 90 GRAUS, PVC, SERIE R, ÁGUA PLUVIAL, DN 75 MM, JUNTA ELÁSTICA, FORNECIDO E INSTALADO EM RAMAL DE ENCAMINHAMENTO. AF_12/2014 | un | 6 | 0 | 0 |  | 25403 |  | 0 | 27.88
35936 | 0083 | 001.015 - TUBO PVC, SÉRIE R, ÁGUA PLUVIAL, DN 75 MM, FORNECIDO E INSTALADO EM CONDUTORES VERTICAIS DE ÁGUAS PLUVIAIS. AF_12/2014 | M | 9.4 | 0 | 0 |  | 25404 |  | 0 | 25.48
35938 | 0084 | 001.016 - BACIA SANITARIA (VASO) CONVENCIONAL PARA PCD SEM FURO FRONTAL, DE LOUCA BRANCA, SEM ASSENTO | un | 2 | 0 | 0 |  | 25405 |  | 0 | 670.43
35941 | 0085 | 001.016 - BANCADA EM GRANITO CINZA ANDORINHA PARA LAVATÓRIO - M² | un | 2 | 0 | 0 |  | 25406 |  | 0 | 561.32
35947 | 0086 | 001.016 - BARRA DE APOIO EM AÇO INOX POLIDO RETA, DN 1.1/4" (31,75MM), PARA ACESSIBILIDADE (PMR/PCR), COMPRIMENTO 40CM, INSTALADO EM PORTA/PAREDE, INCLUSIVE FORNECIMENTO, INSTALAÇÃO E ACESSÓRIOS PARA FIXAÇÃO | un | 8 | 0 | 0 |  | 25407 |  | 0 | 117.88
35948 | 0087 | 001.016 - BARRA DE APOIO RETA, EM ACO INOX POLIDO, COMPRIMENTO 70CM, DIAMETRO MINIMO 3 CM | un | 2 | 0 | 0 |  | 25408 |  | 0 | 182.9
35946 | 0088 | 001.016 - BARRA DE APOIO RETA, EM ACO INOX POLIDO, COMPRIMENTO 80CM, DIAMETRO MINIMO 3 CM | un | 4 | 0 | 0 |  | 25409 |  | 0 | 201.16
35943 | 0089 | 001.016 - CUBA DE EMBUTIR OVAL EM LOUÇA BRANCA, 35 X 50CM OU EQUIVALENTE, INCLUSO VÁLVULA EM METAL CROMADO E SIFÃO FLEXÍVEL EM PVC - FORNECIMENTO E INSTALAÇÃO. AF_01/2020 | un | 4 | 0 | 0 |  | 25410 |  | 0 | 179.12
35945 | 0090 | 001.016 - ESPELHO CRISTAL, ESPESSURA 4MM, COM PARAFUSOS DE FIXACAO, SEM MOLDURA | M² | 2.16 | 0 | 0 |  | 25411 |  | 0 | 388.47
35940 | 0091 | 001.016 - LAVATÓRIO LOUÇA BRANCA SUSPENSO, 29,5 X 39CM OU EQUIVALENTE, PADRÃO POPULAR, INCLUSO SIFÃO FLEXÍVEL EM PVC, VÁLVULA E ENGATE FLEXÍVEL 30CM EM PLÁSTICO E TORNEIRA CROMADA DE MESA, PADRÃO POPULAR - FORNECIMENTO E INSTALAÇÃO. AF_01/2020 | un | 2 | 0 | 0 |  | 25412 |  | 0 | 227.05
35949 | 0092 | 001.016 - PEDRA DE ARDOSIA - ESP= 3CM | M² | 2.42 | 0 | 0 |  | 25413 |  | 0 | 74.42
35942 | 0093 | 001.016 - RODAPE OU RODABANCADA EM GRANITO, POLIDO, TIPO ANDORINHA/QUARTZ/ CASTELO/ CORUMBA OU OUTROS EQUIVALENTES DA REGIAO, H= 10 CM, E= *2,0* CM | M | 4 | 0 | 0 |  | 25414 |  | 0 | 57.08
35944 | 0094 | 001.016 - TORNEIRA CROMADA DE MESA, 1/2” OU 3/4”, PARA LAVATÓRIO, PADRÃO POPULAR - FORNECIMENTO E INSTALAÇÃO. AF_01/2020 | un | 4 | 0 | 0 |  | 25415 |  | 0 | 53.32
35939 | 0095 | 001.016 - VASO SANITARIO SIFONADO CONVENCIONAL COM LOUÇA BRANCA, INCLUSO CONJUNTO DE LIGAÇÃO PARA BACIA SANITÁRIA AJUSTÁVEL - FORNECIMENTO E INSTALAÇÃO. AF_10/2016 | un | 2 | 0 | 0 |  | 25416 |  | 0 | 227.56
35955 | 0096 | 001.017 - CABO DE COBRE FLEXÍVEL ISOLADO, 1,5 MM², ANTI-CHAMA 450/750 V, PARA CIRCUITOS TERMINAIS - FORNECIMENTO E INSTALAÇÃO.AF_12/2015 | M | 104.4 | 0 | 0 |  | 25417 |  | 0 | 2.72
35959 | 0097 | 001.017 - CABO DE COBRE FLEXÍVEL ISOLADO, 10 MM², ANTI-CHAMA 450/750 V, PARA DISTRIBUIÇÃO - FORNECIMENTO E INSTALAÇÃO. AF_12/2015 | M | 26.5 | 0 | 0 |  | 25418 |  | 0 | 10.72
35956 | 0098 | 001.017 - CABO DE COBRE FLEXÍVEL ISOLADO, 2,5 MM², ANTI-CHAMA 450/750 V, PARA CIRCUITOS TERMINAIS - FORNECIMENTO E INSTALAÇÃO. AF_12/2015 | M | 19.6 | 0 | 0 |  | 25419 |  | 0 | 4.16
35957 | 0099 | 001.017 - CABO DE COBRE FLEXÍVEL ISOLADO, 4 MM², ANTI-CHAMA 450/750 V, PARA CIRCUITOS TERMINAIS - FORNECIMENTO E INSTALAÇÃO. AF_12/2015 | M | 139.7 | 0 | 0 |  | 25420 |  | 0 | 6.5
35958 | 0100 | 001.017 - CABO DE COBRE FLEXÍVEL ISOLADO, 6 MM², ANTI-CHAMA 450/750 V, PARA CIRCUITOS TERMINAIS - FORNECIMENTO E INSTALAÇÃO.AF_12/2015 | M | 224.4 | 0 | 0 |  | 25421 |  | 0 | 9.15
35971 | 0101 | 001.017 - CAIXA ENTERRADA ELÉTRICA RETANGULAR, EM CONCRETO PRÉ-MOLDADO, FUNDO COM BRITA, DIMENSÕES INTERNAS: 0,3X0,3X0,3 M.AF_12/2020 | un | 2 | 0 | 0 |  | 25422 |  | 0 | 111
35953 | 0102 | 001.017 - CAIXA OCTOGONAL 3" X 3", PVC, INSTALADA EM LAJE - FORNECIMENTO E INSTALAÇÃO. AF_12/2015 | un | 5 | 0 | 0 |  | 25423 |  | 0 | 10.34
35954 | 0103 | 001.017 - CAIXA RETANGULAR 4" X 2" BAIXA (0,30 M DO PISO), PVC, INSTALADA EM PAREDE - FORNECIMENTO E INSTALAÇÃO. AF_12/2015 | un | 7 | 0 | 0 |  | 25424 |  | 0 | 8.88
35963 | 0104 | 001.017 - DISJUNTOR BIPOLAR TIPO DIN, CORRENTE NOMINAL DE 20A - FORNECIMENTO E INSTALAÇÃO. AF_10/2020 | un | 2 | 0 | 0 |  | 25425 |  | 0 | 90.44
35962 | 0105 | 001.017 - DISJUNTOR MONOPOLAR TIPO DIN, CORRENTE NOMINAL DE 10A - FORNECIMENTO E INSTALAÇÃO. AF_10/2020 | un | 3 | 0 | 0 |  | 25426 |  | 0 | 16.66
35968 | 0106 | 001.017 - ELETRODUTO FLEXÍVEL CORRUGADO, PEAD, DN 50 (1 ½”) - FORNECIMENTO E INSTALAÇÃO. AF_04/2016 | M | 6.6 | 0 | 0 |  | 25427 |  | 0 | 6.94
35967 | 0107 | 001.017 - ELETRODUTO FLEXÍVEL CORRUGADO, PVC, DN 25 MM (3/4"), PARA CIRCUITOS TERMINAIS, INSTALADO EM LAJE - FORNECIMENTO E INSTALAÇÃO. AF_12/2015 | M | 79 | 0 | 0 |  | 25428 |  | 0 | 5.7
35966 | 0108 | 001.017 - ELETRODUTO FLEXÍVEL CORRUGADO, PVC, DN 32 MM (1"), PARA CIRCUITOS TERMINAIS, INSTALADO EM LAJE - FORNECIMENTO E INSTALAÇÃO. AF_12/2015 | M | 135.1 | 0 | 0 |  | 25429 |  | 0 | 8.02
35965 | 0109 | 001.017 - ENTRADA DE ENERGIA ELÉTRICA, AÉREA, BIFÁSICA, COM CAIXA DE EMBUTIR, CABO DE 10 MM2 E DISJUNTOR DIN 50A (NÃO INCLUSO O POSTE DE CONCRETO). AF_07/2020_P | un | 1 | 0 | 0 |  | 25430 |  | 0 | 1450.61
35960 | 0110 | 001.017 - INTERRUPTOR SIMPLES (1 MÓDULO), 10A/250V, INCLUINDO SUPORTE E PLACA - FORNECIMENTO E INSTALAÇÃO. AF_12/2015 | un | 2 | 0 | 0 |  | 25431 |  | 0 | 22.34
35961 | 0111 | 001.017 - INTERRUPTOR SIMPLES + TOMADA 2P+T 10A, 250V, CONJUNTO MONTADO PARA EMBUTIR 4" X 2" (PLACA + SUPORTE + MODULOS) | un | 1 | 0 | 0 |  | 25432 |  | 0 | 14.27
35950 | 0112 | 001.017 - LUMINÁRIA TIPO CALHA, DE SOBREPOR, COM 2 LÂMPADAS TUBULARES FLUORESCENTES DE 36 W, COM REATOR DE PARTIDA RÁPIDA -FORNECIMENTO E INSTALAÇÃO. AF_02/2020 | un | 4 | 0 | 0 |  | 25433 |  | 0 | 109.22
35951 | 0113 | 001.017 - LUMINÁRIA TIPO PLAFON, DE SOBREPOR, COM 1 LÂMPADA LED DE 12/13 W, SEM REATOR - FORNECIMENTO E INSTALAÇÃO. AF_02/2020 | un | 1 | 0 | 0 |  | 25434 |  | 0 | 45.59
35952 | 0114 | 001.017 - LUMINARIA TIPO TARTARUGA PARA AREA EXTERNA EM ALUMINIO, COM GRADE, PARA 1 LAMPADA, BASE E27, POTENCIA MAXIMA 40/60 W (NÃO INCLUI LAMPADA) | un | 4 | 0 | 0 |  | 25435 |  | 0 | 56.9
35969 | 0115 | 001.017 - POSTE CONICO CONTINUO EM ACO GALVANIZADO, RETO, ENGASTADO, H = 9 M, DIAMETRO INFERIOR = *145* MM | un | 6 | 0 | 0 |  | 25436 |  | 0 | 1753.35
35964 | 0116 | 001.017 - QUADRO DE DISTRIBUIÇÃO DE ENERGIA EM CHAPA DE AÇO GALVANIZADO, DE EMBUTIR, COM BARRAMENTO TRIFÁSICO, PARA 12 DISJUNTORES DIN 100A - FORNECIMENTO E INSTALAÇÃO. AF_10/2020 | un | 1 | 0 | 0 |  | 25437 |  | 0 | 302.82
35970 | 0117 | 001.017 - REFLETOR RETANGULAR FECHADO, COM LÂMPADA VAPOR METÁLICO 400 W - FORNECIMENTO E INSTALAÇÃO. AF_08/2020 | un | 18 | 0 | 0 |  | 25438 |  | 0 | 309.94
35972 | 0118 | 001.018 - ALAMBRADO PARA QUADRA POLIESPORTIVA, ESTRUTURADO POR TUBOS DE ACO GALVANIZADO, COM COSTURA, DIN 2440, DIAMETRO 2", COM TELA DE ARAME GALVANIZADO, FIO 14 BWG E MALHA QUADRADA 5X5CM | M² | 269.88 | 0 | 0 |  | 25439 |  | 0 | 150.11
35973 | 0119 | 001.019 - CONJUNTO PARA FUTSAL COM TRAVES OFICIAIS DE 3,00 X 2,00 M EM TUBO DE ACO GALVANIZADO 3" COM REQUADRO EM TUBO DE 1", PINTURA EM PRIMER COM TINTA ESMALTE SINTETICO E REDES DE POLIETILENO FIO 4 MM | un | 1 | 0 | 0 |  | 25440 |  | 0 | 2270.52
35974 | 0120 | 001.019 - CONJUNTO PARA QUADRA DE VOLEI COM POSTES EM TUBO DE ACO GALVANIZADO 3", H = *255* CM, PINTURA EM TINTA ESMALTE SINTETICO, REDE DE NYLON COM 2 MM, MALHA 10 X 10 CM E ANTENAS OFICIAIS EM FIBRA DE VIDRO | un | 1 | 0 | 0 |  | 25441 |  | 0 | 1551.52
35975 | 0121 | JANELA BASCULANTE EM ALUMINIO, 80 X 60 CM (A X L), BATENTE/REQUADRO DE 3 A 14 CM, COM VIDRO, SEM QUARNIÇÃO/ALIZAR | M² | 2.16 | 0 | 0 |  | 25442 |  | 0 | 383.47
[5 empty] | Valor Total R$ | 0
| Validade da Proposta: |  | digite aqui a validade da proposta em Dias (Mínimo de 60 dias)
Digite aqui Local e Data
Declaro que nos preços propostos encontra-se incluídos além do lucro, todos os custos necessários para cumprimento do objeto desta licitação, bem como todos os impostos, encargos trabalhistas, previdenciários, fiscais, comerciais, taxas, fretes, seguros, e quaisquer outros custos ou despesas que incidam ou venham a incidir direta ou indiretamente sobre o fornecimento do objeto, não cabendo à Municipalidade, nenhum custo adicional. Declaro que estou de acordo com todas as normas deste edital e seus anexos.
Assinatura e Carimbo da Empresa
(Digite aqui)